## マイコン
型格	STM32F401CC
原発振	16MHz
動作周波数	84MHz

ウォッチドッグタイマ
IWDG
ソースクロック	32kHz
		最小		最大
分周比	4	0.000125	0.125ms	0.512	512ms
	8	0.00025	0.25ms	1.024	1.024s
	16	0.0005	0.5ms	2.048	2.048s
	32	0.001	1ms	4.096	4.096s
	64	0.002	2ms	8.192	8.192s
	128	0.004	4ms	16.384	16.384s
	256	0.008	8ms	32.768	32.768s

WWDG
ソースクロック	42MHz
		最小	最大
分周比	1	9.75238095238095E-05	0.006241523809524
	2	0.000195047619048	0.012483047619048
	4	0.000390095238095	0.024966095238095
	8	0.00078019047619	0.049932190476191

## 端子
端子番号	端子名	機能	詳細	初期出力
1	VBAT	VBAT	-	-
2	PC13	LPS22HB CS	大気圧センサーのチップセレクト（LOW:選択, HIGH:非選択）	HIGH
3	PC14_OSC32_IN	USB Monitor	USB VBUS	-
4	PH0_OSC_IN	-	未使用（GPIO 出力 LOW）	LOW
5	PH0_OSC_IN	OSC 16MHz IN	水晶	-
6	PH0_OSC_OUT	OSC 16MHz OUT	水晶	-
7	NPST	NRST	ST-Link/v2	-
8	VSSA	VSSA	-	-
9	VDDA	VDDA	-	-
10	PA0	TIM2 CH1	インプットキャプチャ	-
11	PA1	TIM2 CH2	インプットキャプチャ	-
12	PA2	TIM2 CH3	インプットキャプチャ	-
13	PA3	TIM2 CH4	インプットキャプチャ	-
14	PA4	BLE IRQ	SPBTLE-RF	-
15	PA5	S1 CLK	SPBTLE-RF	-
16	PA6	S1 MISO	SPBTLE-RF	-
17	PA7	S1 MOSI	SPBTLE-RF	-
18	PB0	BLE CS	SPBTLE-RFのチップセレクト（LOW:選択, HIGH:非選択）	HIGH
19	PB1	VBAT SENSE	バッテリー監視	-
20	PB2	BLE RSTN	SPBTLE-RF（LOW:リセット, HIGH:リセット解除）	LOW
21	PB10	I2C2 SCL	I2C（未使用）	-
22	VCAP1	GND	-	-
23	VSS4	GND	-	-
24	VDD3	VDD	-	-
25	PB12	LIS2MDL CS	電子コンパスのチップセレクト（LOW:選択, HIGH:非選択）	HIGH
26	PB13	S2 CLK	SPI（LPS22HB, LIS2MDL, LSM6DS33）	-
27	PB14	-	未使用（GPIO 出力 LOW）	LOW
28	PB15	S2 SDA	SPI（LPS22HB, LIS2MDL, LSM6DS33）	-
29	PA8	LSM6DS33 CS	3軸加速度・ジャイロセンサのチップセレクト（LOW:選択, HIGH:非選択）	HIGH
30	PA9	USART1 TX	UART（未使用）	-
31	PA10	USART1 RX	UART（未使用）	-
32	PA11	USB DM	USB On-The-Go	-
33	PA12	USB DP	USB On-The-Go	-
34	PA13	SWDD	ST-Link/v2	-
35	VSS	GND	-	-
36	VDD	VDD	-	-
37	PA14	SWCLK	ST-Link/v2	-
38	PA15	-	-	-
39	PB3	I2C2 SDA	I2C（未使用）	-
40	PB4	PB4	LED2（LOW:点灯、HIGH：消灯）	HIGH
41	PB5	PB5	LED1（LOW:点灯、HIGH：消灯）	HIGH
42	PB6	MOTOR1	モータ1（TIM4 PWM）	-
43	PB7	MOTOR2	モータ2（TIM4 PWM）	-
44	BOOT0	GND	-	-
45	PB8	MOTOR3	モータ3（TIM4 PWM）	-
46	PB9	MOTOR4	モータ4（TIM4 PWM）	-
47	VSS1	GND	-	-
48	VDD2	VDD	-	-