## マイコン
型格	STM32F401CC
原発振	16MHz
動作周波数	84MHz

## 端子
端子番号	端子名	機能	詳細	初期出力
1	VBAT	VBAT	-	-
2	PC13	LPS22HB CS	大気圧センサーのチップセレクト（LOW:選択, HIGH:非選択）	HIGH
3	PC14_OSC32_IN	USB Monitor	USB VBUS	-
4	PH0_OSC_IN	-	未使用（GPIO 出力 LOW）	LOW
5	PH0_OSC_IN	OSC 16MHz IN	水晶	-
6	PH0_OSC_OUT	OSC 16MHz OUT	水晶	-
7	NPST	NRST	ST-Link/v2	-
8	VSSA	VSSA	-	-
9	VDDA	VDDA	-	-
10	PA0	TIM2 CH1	インプットキャプチャ	-
11	PA1	TIM2 CH2	インプットキャプチャ	-
12	PA2	TIM2 CH3	インプットキャプチャ	-
13	PA3	TIM2 CH4	インプットキャプチャ	-
14	PA4	BLE IRQ	SPBTLE-RF	-
15	PA5	S1 CLK	SPBTLE-RF	-
16	PA6	S1 MISO	SPBTLE-RF	-
17	PA7	S1 MOSI	SPBTLE-RF	-
18	PB0	BLE CS	SPBTLE-RFのチップセレクト（LOW:選択, HIGH:非選択）	HIGH
19	PB1	VBAT SENSE	バッテリー監視	-
20	PB2	BLE RSTN	SPBTLE-RF（LOW:リセット, HIGH:リセット解除）	LOW
21	PB10	I2C2 SCL	I2C（未使用）	-
22	VCAP1	GND	-	-
23	VSS4	GND	-	-
24	VDD3	VDD	-	-
25	PB12	LIS2MDL CS	電子コンパスのチップセレクト（LOW:選択, HIGH:非選択）	HIGH
26	PB13	S2 CLK	SPI（LPS22HB, LIS2MDL, LSM6DS33）	-
27	PB14	-	未使用（GPIO 出力 LOW）	LOW
28	PB15	S2 SDA	SPI（LPS22HB, LIS2MDL, LSM6DS33）	-
29	PA8	LSM6DS33 CS	3軸加速度・ジャイロセンサのチップセレクト（LOW:選択, HIGH:非選択）	HIGH
30	PA9	USART1 TX	UART（未使用）	-
31	PA10	USART1 RX	UART（未使用）	-
32	PA11	USB DM	USB On-The-Go	-
33	PA12	USB DP	USB On-The-Go	-
34	PA13	SWDD	ST-Link/v2	-
35	VSS	GND	-	-
36	VDD	VDD	-	-
37	PA14	SWCLK	ST-Link/v2	-
38	PA15	-	-	-
39	PB3	I2C2 SDA	I2C（未使用）	-
40	PB4	PB4	LED2（LOW:点灯、HIGH：消灯）	HIGH
41	PB5	PB5	LED1（LOW:点灯、HIGH：消灯）	HIGH
42	PB6	MOTOR1	モータ1（TIM4 PWM）	-
43	PB7	MOTOR2	モータ2（TIM4 PWM）	-
44	BOOT0	GND	-	-
45	PB8	MOTOR3	モータ3（TIM4 PWM）	-
46	PB9	MOTOR4	モータ4（TIM4 PWM）	-
47	VSS1	GND	-	-
48	VDD2	VDD	-	-